## Sheet 1 - opl3module-BOM
Comment | Designator | Footprint | LCSC
0.1uF | C1,C2,C3,C4,C9,C10,C11,C12,C17,C18,C19,C20,C25,C26,C27,C28,C33,C34,C35,C36,C41,C42,C43,C44 | C_0402_1005Metric | C1525
68pF | C5,C13,C21,C29,C37,C45 | C_0402_1005Metric | C76977
2.7nF | C6,C7,C14,C15,C22,C23,C30,C31,C38,C39,C46,C47 | C_0603_1608Metric | C1625600
10uF | C8,C16,C24,C32,C40,C48 | C_0603_1608Metric | C344022
600Ω@100MHz | FB1,FB2,FB3,FB4,FB5,FB6 | R_0402_1005Metric | C160977
EXT_SYNTH | J1,J2,J3,J4,J5,J6 | P_CONN_02X10 | C492427
33 | R1,R6,R11,R16,R21,R26 | R_0402_1005Metric | C25105
6.8k | R2,R3,R7,R8,R12,R13,R17,R18,R22,R23,R27,R28 | R_0402_1005Metric | C93940
8.2k | R4,R5,R9,R10,R14,R15,R19,R20,R24,R25,R29,R30 | R_0402_1005Metric | C138071
YMF262 | U1,U4,U7,U10,U13,U16 | U_SOP-24_8.4x15.5mm_P1.27mm | C9900016870
YAC512 | U2,U5,U8,U11,U14,U17 | U_SOP-16_5.3x10.2mm_P1.27mm | C9900130385
TL074 | U3,U6,U9,U12,U15,U18 | U_TSSOP-14_4.4x5mm_P0.65mm | C6964
14.318MHz | XO1,XO2,XO3,XO4,XO5,XO6 | XO_SMD7050 | C41988065